## Info
Drie inkjetprintertest © DiskIdee - zie www.diskidee.be of www.diskidee.nl
Merk | Hewlett Packard | Xerox | Lexmark
Model | Deskjet 990 Cxi | DocuPrint M750 | Z12
Prijsinformatie (incl. BTW)
Adviesprijs printer (EUR) | 396.38 | 173.2776 | 91.4851
Adviesprijs zwarte inkt (EUR) | 44.1746 | 37.184 | 43.8772
Adviesprijs kleureninkt (EUR) | 45.9099 | 15.6669 | 43.8772
Commerciële info
Website | www.hp.be | www.xerox.com | www.lexmark.be
Website Nederland | www.hp.nl | www.xerox.com | www.lexmark.nl
Garantie (maanden) | 12 | 12 | 12
Garantiesysteem | carry-in | on-site | on-site
Technische info
A. Mechanische specificaties
Max. verwerkbaar document | A4 | A4 | A4
Aantal papierladen/cassettes | 1 | 1 | 1
Aantal papieruitgangen | 1 | 1 | 1
Capaciteit papierlade(n) (blanco pagina's) | 150 | 150 | 100
Capaciteit papieruitgangen (gedrukte pagina's) | 50 | 50 | 50
Geïnstalleerd geheugen (MB) | 8 | 2 | 0
PC-aansluiting (P=Parallel, S=Serieel, U=USB, I=Infrarood, N=Netwerk) | P, USB, I | P, USB | P, USB
Afmetingen (HxBxD in mm) | 196x440x435 | 470x385x219 | 213x123x373
Gewicht (kg) | 6.65 | 7 | 1.8
C. Opgegeven Prestaties
Hardwareresolutie horizontaal (dpi) | 2400 | 1200 | 1200
Hardwareresolutie verticaal (dpi) | 1200 | 1200 | 1200
Softwareresolutie horizontaal (dpi geëxtrapoleerd) | 2400 | 1200 | 1200
Softwareresolutie verticaal (dpi geëxtrapoleerd) | 1200 | 1200 | 1200
Opgegeven monochrome printsnelheid (ppm) | 17 | 10 | 6
Opgegeven 'full-colour' printsnelheid | 7.9 | 6 | 3

## Snelheid
Drie inkjetprintertest © DiskIdee - zie www.diskidee.be of www.diskidee.nl
Merk | Hewlett Packard | Xerox | Lexmark
Model | Deskjet 990 Cxi | DocuPrint M750 | Z12
SNELHEID
Formulieren (ppm) | 6.0606 | 6.6667 | 1.9608
Tijd tot data-ontvangst (s) | 12 | 2 | 6
Tijd tot eerste blad (s) | 18 | 7 | 28
Tijd tot laatste blad(s) | 69 | 81 | 272
Tekstverwerking (ppm) | 1.2698 | 0.99174 | 0.53933
Tijd tot data-ontvangst (s) | 9 | 5 | 9
Tijd tot eerste blad (s) | 66 | 60 | 107
Tijd tot laatste blad(s) | 114 | 177 | 329
Grafieken (ppm) | 1.039 | 0.83045 | 0.30265
Tijd tot data-ontvangst (s) | 13 | 7 | 11
Tijd tot eerste blad (s) | 57 | 70 | 176
Tijd tot laatste blad(s) | 161 | 212 | 606
A4 Fotokwaliteit (ppm) | 0.059524 | 0.067416 | 0.05291
Tijd tot data-ontvangst (s) | 717 | 565 | 600
Tijd tot enige blad (s) | 291 | 325 | 534
Gemiddelde snelheid (ppm) | 2.1072 | 2.1391 | 0.71392
ppm = pagina's per minuut
Testsysteem:
AMD Athlon 800 MHz
AOpen AK72 moederbord
128 MB SDRAM geheugen
Windows 98 SE NL

## Kwaliteit
Drie inkjetprintertest © DiskIdee - zie www.diskidee.be of www.diskidee.nl
Merk | Hewlett Packard | Xerox | Lexmark
Model | Deskjet 990 Cxi | DocuPrint M750 | Z12
Gemeten resolutie (dpi) | 480 | 480 | 432
KWALITEIT
MONOCHROME KWALITEITSTEST
Lijnen en Tekst (max. 165) | 125 | 116 | 116
Diapositieve Lijnen en Tekst (max. 165) | 123 | 70 | 17
Positionering & Grijswaarden (max. 207) | 162 | 188 | 156
Resolutiebogen & Foto (max. 31) | 15 | 13 | 13
Totaal monochroom (max. 568) | 425 | 387 | 302
Monochrome kwaliteitsscore (max. 100) | 74.8239 | 68.1338 | 53.169
KLEURENKWALITEITSTEST
Objectieve kleurentest (max. 20) | 17 | 14 | 17
Fotorealistische evaluatie (max. 100) | 85 | 80 | 75
Totaal kleuren (max. 120) | 102 | 94 | 92
Kleurenkwaliteitsscore (max. 100) | 85 | 78.3333 | 76.6667
dpi = dots per inch