## Technische info
TEST Compaq MP2800 - © 20001 DiskIdee www.diskidee.be
Merk | Compaq
Model | MP2800
Commerciële Informatie
Adviesprijs, euro in. BTW | 6898.8768
Distributeur/Wederverkoper | Alle Compaq resellers
Telefoon | +32-2-729 71 11
Website | http://www.compaq.be/projector/projector-n/projector-n.htm
Garantie (maanden) | 24
Garantiesysteem | carry-in
Technische Informatie
Lichtsterkte (ANSI lumen, 4:3 beeldverhouding) | 1000
Maximum resolutie (HxV pixels) | 1310720
Zoom? (J/N) | J (ook digitale zoom)
Gemotoriseerde zoom? (J/N) | N
Type lamp | 120 W UHP Mercury Gas
Levensduur lamp (uren) | 2000
Onscreen menu? (J/N) | J
Ondersteunde videosystemen | PAL, SECAM, NTSC
Aantal en type computeraansluitingen | 1 VGA, 1 DVI, audio
Aantal en type computeruitvoer | 1 mouse
Andere invoer/uitvoer | N
Composiet invoer? (J/N/O-ptioneel) | J
S-Video invoer? (J/N/O) | J
Remote muisondersteuning? (J/N) | J
Ingebouwde laseraanwijzer? (J/N) | J
Aantal ingebouwde luidsprekers | 1
Gewicht (kg) | 1.36
Afmetingen (B x H x D, mm) | 180 x 689 x 221

## Prestaties
TEST Compaq MP2800 - © 20001 DiskIdee www.diskidee.be
Merk | Compaq | ASK
Model | MP2800 | M5
Maximale resolutie (H x V pixels) | 1310720 | 1920000
KWALITEITSTESTRESULTATEN
Computergrafiek
800 x 600 pixels
Geometrie (max. 8) | 7 | 8
Kleurenconvergentie (max. 7) | 7 | 7
Definitie/Resolutie (max. 30) | 25 | 20
Afwezigheid van Moiré (max. 15) | 10 | 15
Focusering (max. 15) | 15 | 15
TOTAAL voor deze resolutie (max. 75) | 64 | 65
1024 x 768 pixels
Geometrie (max. 8) | 8 | 8
Kleurenconvergentie (max. 7) | 8 | 7
Definitie/Resolutie (max. 30) | 25 | 25
Afwezigheid van Moiré (max. 15) | 10 | 15
Focusering (max. 15) | 15 | 15
TOTAAL voor deze resolutie (max. 75) | 66 | 70
Videokwaliteit
Zwart op zwart niveau (10) | 3 | 3
Contrastinstelling (10) | 7 | 7
Kleurgetrouwheid (10) | 8 | 8
Fragment Video Essentials (max. 30) | 20 | 20
Fragment The Matrix (max. 40) | 15 | 15
Andere kwaliteitsfactoren
Lichtsterkte (max. 60) | 45 | 50
Beeldomvang, beeldverhoudingen en keystone (max. 30) | 20 | 25
Totalen
"OBJECTIEVE" TESTRESULTATEN DATA (max. 150) | 130 | 135
"SUBJECTIEVE" TESTRESULTATEN DATA (max. 60) | 45 | 50
"OBJECTIEVE" TESTRESULTATEN VIDEO (max. 190) | 118 | 128
EINDTOTAAL COMPUTERGRAFIEK (max. 100%) | 83.3333 | 88.0952
EINDTOTAAL VIDEO (max. 100%) | 62.1053 | 67.3684
ALGEMEEN EINDTOTAAL (max. 100%) | 72.7193 | 77.7318
Waar voor uw geld data (max. 100%) | 56.2209 | 65
Waar voor uw geld video (max. 100%) | 31.2583 | 33.9073
Waar voor uw geld algemeen (max. 100%) | 50.0117 | 56.1921
In "Waar voor uw geld data" telt de resolutie voor 20%, prijs voor 35%, eindtotaal computergrafiek voor 45%
In "Waar voor uw geld video" telt de prijs voor 60%, eindtotaal videokwaliteit voor 40%
In "Waar voor uw geld" telt de resolutie voor 10%, prijs voor 40%, eindtotaal computergrafiek voor 25% en videokwaliteit voor 25%